## Book1
NI RACK | NI SLOT | NI Module | Ch. # | Channel Name | Channel Description | Min Range | Max Range | Eng Units | Comments
NI PXIe-1078 PXI Express Chassis | SLOT 1 | NI PXIe-8133 CPU
| SLOT 2 | NI PXI-6259 | AI 0 | Eng_Trq | Engine Torque | -10 | 10 | V
|  | NI PXI-6259 | AI 1 | Eng_Oil_Temp | Engine Oil Temperature | -10 | 10 | V
|  | NI PXI-6259 | AI 2 | Eng_Inlet_Temp | Engine Inlet Temperature | -10 | 10 | V
|  | NI PXI-6259 | AI 3 | Eng_Inlet_Pres | Engine Inlet Pressure | -10 | 10 | V
|  | NI PXI-6259 | AI 4 | Eng_Exh_Temp | Engine Exhaust Temperature | -10 | 10 | V
|  | NI PXI-6259 | AI 5 | Eng_Exh_Pres | Engine Exhaust Pressure | -10 | 10 | V
|  | NI PXI-6259 | AI 6 | Eng_Case_Temp1 | Engine Casing Temperature Location 1 | -10 | 10 | V
|  | NI PXI-6259 | AI 7 | Eng_Case_Temp2 | Engine Casing Temperature Location 2 | -10 | 10 | V
|  | NI PXI-6259 | AI 8 | Eng_Cool_Temp | Engine Coolant Temperature | -10 | 10 | V
|  | NI PXI-6259 | AI 9 | Trans_Trq | Transmission Torque | -10 | 10 | V
|  | NI PXI-6259 | AI 10 | Trans_Temp | Transmission Temperature | -10 | 10 | V
|  | NI PXI-6259 | AI 11 | Trans_Cool_Temp | Transmission Coolant Temperature | -10 | 10 | V
|  | NI PXI-6259 | AI 12 | SC_Inlet_Temp | Supercharger Inlet Temperature | -10 | 10 | V
|  | NI PXI-6259 | AI 13 | SC_Outlet_Temp | Supercharger Outlet Temperature | -10 | 10 | V
|  | NI PXI-6259 | AI 14 | SC_Inlet_Pres | Supercharger Inlet Pressure | -10 | 10 | V
|  | NI PXI-6259 | AI 15 | SC_Outlet_Pres | Supercharger Outlet Pressure | -10 | 10 | V
|  | NI PXI-6259 | DI 0 | Eng_RPM | Engine Speed RPM
|  | NI PXI-6259 | DI 1 | Eng_Inlet_Flow | Engine Inlet Airflow
|  | NI PXI-6259 | DI 2 | Eng_Cool_Flow | Engine Coolant Flow
|  | NI PXI-6259 | DI 3 | SC_RPM | Supercharger RPM
|  | NI PXI-6259 | DI 4 | SC_Inlet_Flow | Supercharger Inlet Airflow
|  | NI PXI-6259 | DI 5 | SC_Outlet_Flow | Supercharger Outlet Airflow
|  | NI PXI-6259 | DI 6 | DI 6 | Spare Digital
|  | NI PXI-6259 | DI 7 | DI 7 | Spare Digital
|  | NI PXI-6259 | DO 8 | DO 8 | Spare Digital
|  | NI PXI-6259 | DO 9 | DO9 | Spare Digital
|  | NI PXI-6259 | DO 10 | DO10 | Spare Digital
|  | NI PXI-6259 | DO 11 | DO11 | Spare Digital
|  | NI PXI-6259 | DO 12 | DO12 | Spare Digital
|  | NI PXI-6259 | DO 13 | DO13 | Spare Digital
|  | NI PXI-6259 | DO 14 | DO14 | Spare Digital
|  | NI PXI-6259 | DO 15 | DO15 | Spare Digital
| SLOT 3 | NI PXI-6259 | AI 0 | SC_Case_Temp1 | Supercharger Case Temperature Location 1 | -10 | 10 | V
|  | NI PXI-6259 | AI 1 | SC_Case_Temp2 | Supercharger Case Temperature Location 2 | -10 | 10 | V
|  | NI PXI-6259 | AI 2 | Cyl_1_Pres | Engine Cylinder 1 Pressure | -10 | 10 | V
|  | NI PXI-6259 | AI 3 | Cyl_2_Pres | Engine Cylinder 2 Pressure | -10 | 10 | V
|  | NI PXI-6259 | AI 4 | Cyl_3_Pres | Engine Cylinder 3 Pressure | -10 | 10 | V
|  | NI PXI-6259 | AI 5 | Cyl_4_Pres | Engine Cylinder 4 Pressure | -10 | 10 | V
|  | NI PXI-6259 | AI 6 | Cyl_5_Pres | Engine Cylinder 5 Pressure | -10 | 10 | V
|  | NI PXI-6259 | AI 7 | Cyl_6_Pres | Engine Cylinder 6 Pressure | -10 | 10 | V
|  | NI PXI-6259 | AI 8 | Cyl_1_Temp | Engine Cylinder 1 Temperature | -10 | 10 | V
|  | NI PXI-6259 | AI 9 | Cyl_2_Temp | Engine Cylinder 2 Temperature | -10 | 10 | V
|  | NI PXI-6259 | AI 10 | Cyl_3_Temp | Engine Cylinder 3 Temperature | -10 | 10 | V
|  | NI PXI-6259 | AI 11 | Cyl_4_Temp | Engine Cylinder 4 Temperature | -10 | 10 | V
|  | NI PXI-6259 | AI 12 | Cyl_5_Temp | Engine Cylinder 5 Temperature | -10 | 10 | V
|  | NI PXI-6259 | AI 13 | Cyl_6_Temp | Engine Cylinder 6 Temperature | -10 | 10 | V
|  | NI PXI-6259 | AI 14 | AI 14 | Spare Analog | -10 | 10 | V
|  | NI PXI-6259 | AI 15 | AI15 | Spare Analog | -10 | 10 | V
SLOT 4
SLOT 5
SLOT 6
SLOT 7
SLOT 8
SLOT 9